## Parametros
L (m) | 4
b | 0.2
h (m) | 0.4
E (Gpa) | 25
E (kN/m2) | 25000000
I | 0.0010667
Carga (kN) | Deflexión medida (mm) | Deflexión teórica (mm) | Diferencia relativa (%)
0 | 0 | 0 | 0
5 | 0.26 | 0.25 | 4
10 | 0.5 | 0.5 | 2.2204e-14
15 | 0.76 | 0.75 | 1.3333
20 | 1.01 | 1 | 1
25 | 1.28 | 1.25 | 2.4
30 | 1.54 | 1.5 | 2.6667
35 | 1.77 | 1.75 | 1.1429
40 | 2.05 | 2 | 2.5